## nutrient solutions
|  | g | [29 empty] | mol | [15 empty] | mol |  |  | meq
References | pH | Ca_mgL | Mg_mgL | Na_mgL | K_mgL | NH4_N_mgL | NO3_N_mgL | PO4_P_mgL | SO4_S_mgL | Cl_mgL | Fe_mgL | Mn_mgL | Cu_mgL | Zn_mgL | B_mgL | Mo_mgL | Ca (g/mol) | Mg (g/mol) | Na (g/mol) | K (g/mol) | NH4 (g/mol) | NO3 (g/mol) | PO4 (g/mol) | SO4 (g/mol) | CL (g/mol) | Fe (g/mol) | Mn (g/mol) | Cu (g/mol) | Zn (g/mol) | B (g/mol) | Mo (g/mol) | Ca_mM | Mg_mM | Na_mM | K_mM | NH4_mM | NO3_mM | sumN_mM | PO4_mM | SO4_mM | Cl_mM | Fe_uM | Mn_uM | Cu_uM | Zn_uM | B_uM | Mo_uM | N:P | N:K | P:K | Ca (mEq/L) | Mg (mEq/L) | Na (mEq/L) | K (mEq/L) | NH4 (mEq/L) | NO3 (mEq/L) | PO4 (mEq/L) | SO4 (mEq/L) | Cl (mEq/L) | Fe (mEq/L) | Mn (mEq/L) | Cu (mEq/L) | Zn (mEq/L) | B (mEq/L) | Mo (mEq/L)
Knopp (1865) |  | 244 | 24 |  | 168 |  | 206 | 57 | 32 | [7 empty] | 40.078 | 24.305 | 22.99 | 39.098 | 18 | 62 | 95 | 96 | 35.45 | 55.845 | 54.938 | 36.546 | 65.38 | 10.81 | 95.962 | 6.0881 | 0.98745 |  | 4.2969 |  | 3.3226 | 3.3226 | 0.6 | 0.33333 | [7 empty] | 5.5376 | 0.77325 | 0.13964 | 12.1763 | 1.9749 | 0 | 4.2969 | 0 | 3.3226 | 1.8 | 0.66667 | 0
Shive (1915) |  | 208 | 484 |  | 562 |  | 148 | 448 | 640 | [7 empty] | 40.078 | 24.305 | 22.99 | 39.098 | 18 | 62 | 95 | 96 | 35.45 | 55.845 | 54.938 | 36.546 | 65.38 | 10.81 | 95.962 | 5.1899 | 19.9136 |  | 14.3741 |  | 2.3871 | 2.3871 | 4.7158 | 6.6667 | [7 empty] | 0.50619 | 0.16607 | 0.32807 | 10.3798 | 39.8272 | 0 | 14.3741 | 0 | 2.3871 | 14.1474 | 13.3333 | 0
Hoagland (1919) | 6.8 | 200 | 99 | 12 | 284 |  | 158 | 44 | 125 | 18 | [6 empty] | 40.078 | 24.305 | 22.99 | 39.098 | 18 | 62 | 95 | 96 | 35.45 | 55.845 | 54.938 | 36.546 | 65.38 | 10.81 | 95.962 | 4.9903 | 4.0732 | 0.52197 | 7.2638 |  | 2.5484 | 2.5484 | 0.46316 | 1.3021 | 0.50776 | [6 empty] | 5.5022 | 0.35083 | 0.063762 | 9.9805 | 8.1465 | 0.52197 | 7.2638 | 0 | 2.5484 | 1.3895 | 2.6042 | 0.50776
Jones and Shive (1921) |  | 292 | 172 |  | 102 | 39 | 204 | 65 | 227 |  | 0.8 | [5 empty] | 40.078 | 24.305 | 22.99 | 39.098 | 18 | 62 | 95 | 96 | 35.45 | 55.845 | 54.938 | 36.546 | 65.38 | 10.81 | 95.962 | 7.2858 | 7.0767 |  | 2.6088 | 2.1667 | 3.2903 | 5.457 | 0.68421 | 2.3646 | 0 | 14.3254 | [5 empty] | 7.9756 | 2.0917 | 0.26227 | 14.5716 | 14.1535 | 0 | 2.6088 | 4.3333 | 3.2903 | 2.0526 | 4.7292 | 0
Rothamsted | 6.2 | 116 | 48 |  | 593 |  | 139 | 117 | 157 | 17 | 8 | 0.25 |  |  | 0.2 |  | 40.078 | 24.305 | 22.99 | 39.098 | 18 | 62 | 95 | 96 | 35.45 | 55.845 | 54.938 | 36.546 | 65.38 | 10.81 | 95.962 | 2.8944 | 1.9749 |  | 15.167 |  | 2.2419 | 2.2419 | 1.2316 | 1.6354 | 0.47955 | 143.2536 | 4.5506 |  |  | 18.5014 |  | 1.8204 | 0.14782 | 0.081201 | 5.7887 | 3.9498 | 0 | 15.167 | 0 | 2.2419 | 3.6947 | 3.2708 | 0.47955
Hoagland and Snyder (1933, 1938) |  | 200 | 48 |  | 234 |  | 210 | 31 | 64 |  |  | 0.1 | 0.014 | 0.01 | 0.1 | 0.016 | 40.078 | 24.305 | 22.99 | 39.098 | 18 | 62 | 95 | 96 | 35.45 | 55.845 | 54.938 | 36.546 | 65.38 | 10.81 | 95.962 | 4.9903 | 1.9749 |  | 5.985 |  | 3.3871 | 3.3871 | 0.32632 | 0.66667 |  |  | 1.8202 | 0.38308 | 0.15295 | 9.2507 | 0.16673 | 10.3798 | 0.56593 | 0.054523 | 9.9805 | 3.9498 | 0 | 5.985 | 0 | 3.3871 | 0.97895 | 1.3333 | 0
Hoagland and Arnon (1938) |  | 160 | 48 |  | 234 | 14 | 196 | 31 | 64 |  | 0.6 | 0.5 | 0.02 | 0.05 | 0.5 | 0.01 | 40.078 | 24.305 | 22.99 | 39.098 | 18 | 62 | 95 | 96 | 35.45 | 55.845 | 54.938 | 36.546 | 65.38 | 10.81 | 95.962 | 3.9922 | 1.9749 |  | 5.985 | 0.77778 | 3.1613 | 3.9391 | 0.32632 | 0.66667 |  | 10.744 | 9.1012 | 0.54726 | 0.76476 | 46.2535 | 0.10421 | 12.0713 | 0.65816 | 0.054523 | 7.9844 | 3.9498 | 0 | 5.985 | 1.5556 | 3.1613 | 0.97895 | 1.3333 | 0
Long Ashton Soln | 5.75 | 217 | 36 | 30 | 212.5 |  | 212 | 41 | 48 | 3.5 | 4.2 | 0.55 | 0.064 | 0.065 | 0.5 | 0.05 | 40.078 | 24.305 | 22.99 | 39.098 | 18 | 62 | 95 | 96 | 35.45 | 55.845 | 54.938 | 36.546 | 65.38 | 10.81 | 95.962 | 5.4144 | 1.4812 | 1.3049 | 5.4351 |  | 3.4194 | 3.4194 | 0.43158 | 0.5 | 0.098731 | 75.2082 | 10.0113 | 1.7512 | 0.99419 | 46.2535 | 0.52104 | 7.9229 | 0.62913 | 0.079406 | 10.8289 | 2.9624 | 1.3049 | 5.4351 | 0 | 3.4194 | 1.2947 | 1 | 0.098731
Eaton (1931) |  | 240 | 72 |  | 117 |  | 168 | 93 | 96 |  | 0.8 | 0.5 |  |  | 1 |  | 40.078 | 24.305 | 22.99 | 39.098 | 18 | 62 | 95 | 96 | 35.45 | 55.845 | 54.938 | 36.546 | 65.38 | 10.81 | 95.962 | 5.9883 | 2.9624 |  | 2.9925 |  | 2.7097 | 2.7097 | 0.97895 | 1 |  | 14.3254 | 9.1012 |  |  | 92.5069 |  | 2.768 | 0.9055 | 0.32714 | 11.9766 | 5.9247 | 0 | 2.9925 | 0 | 2.7097 | 2.9368 | 2 | 0
Shive and Robbins (1942) |  | 60 | 53 | 92 | 117 |  | 56 | 46 | 70 | 107 |  | 0.15 |  | 0.15 | 0.1 |  | 40.078 | 24.305 | 22.99 | 39.098 | 18 | 62 | 95 | 96 | 35.45 | 55.845 | 54.938 | 36.546 | 65.38 | 10.81 | 95.962 | 1.4971 | 2.1806 | 4.0017 | 2.9925 |  | 0.90323 | 0.90323 | 0.48421 | 0.72917 | 3.0183 |  | 2.7304 |  | 2.2943 | 9.2507 |  | 1.8654 | 0.30183 | 0.16181 | 2.9942 | 4.3612 | 4.0017 | 2.9925 | 0 | 0.90323 | 1.4526 | 1.4583 | 3.0183
Robbins (1946) |  | 200 | 48 |  | 195 |  | 196 | 31 | 64 |  | 0.5 | 0.25 | 0.02 | 0.25 | 0.25 | 0.01 | 40.078 | 24.305 | 22.99 | 39.098 | 18 | 62 | 95 | 96 | 35.45 | 55.845 | 54.938 | 36.546 | 65.38 | 10.81 | 95.962 | 4.9903 | 1.9749 |  | 4.9875 |  | 3.1613 | 3.1613 | 0.32632 | 0.66667 |  | 8.9534 | 4.5506 | 0.54726 | 3.8238 | 23.1267 | 0.10421 | 0.10322 | 1.5777 | 15.2842 | 9.9805 | 3.9498 | 0 | 4.9875 | 0 | 3.1613 | 0.97895 | 1.3333 | 0
White (1943) | 4.8 | 50 | 72 | 70 | 65 |  | 47 | 4 | 140 | 31 | 1 | 1.67 | 0.005 | 0.59 | 0.26 | 0.001 | 40.078 | 24.305 | 22.99 | 39.098 | 18 | 62 | 95 | 96 | 35.45 | 55.845 | 54.938 | 36.546 | 65.38 | 10.81 | 95.962 | 1.2476 | 2.9624 | 3.0448 | 1.6625 |  | 0.75806 | 0.75806 | 0.042105 | 1.4583 | 0.87447 | 17.9067 | 30.3979 | 0.13681 | 9.0242 | 24.0518 | 0.010421 | 0.055543 | 2.1931 | 39.4841 | 2.4951 | 5.9247 | 3.0448 | 1.6625 | 0 | 0.75806 | 0.12632 | 2.9167 | 0.87447
Duclos (1957) | 5.5 | 136 | 72 |  | 234 |  | 210 | 27 | 32 |  | 3 | 0.25 | 0.15 | 0.25 | 0.4 | 2.5 | 40.078 | 24.305 | 22.99 | 39.098 | 18 | 62 | 95 | 96 | 35.45 | 55.845 | 54.938 | 36.546 | 65.38 | 10.81 | 95.962 | 3.3934 | 2.9624 |  | 5.985 |  | 3.3871 | 3.3871 | 0.28421 | 0.33333 |  | 53.7201 | 4.5506 | 4.1044 | 3.8238 | 37.0028 | 26.052 | 0.08391 | 1.767 | 21.0582 | 6.7868 | 5.9247 | 0 | 5.985 | 0 | 3.3871 | 0.85263 | 0.66667 | 0
Tumanov (1960) | 6.5 | 400 | 50 |  | 150 |  | 125 | 90 | 64 | 4 | 2 | 0.5 | 0.05 | 0.1 | 0.5 | 0.02 | 40.078 | 24.305 | 22.99 | 39.098 | 18 | 62 | 95 | 96 | 35.45 | 55.845 | 54.938 | 36.546 | 65.38 | 10.81 | 95.962 | 9.9805 | 2.0572 |  | 3.8365 |  | 2.0161 | 2.0161 | 0.94737 | 0.66667 | 0.11283 | 35.8134 | 9.1012 | 1.3681 | 1.5295 | 46.2535 | 0.20842 | 0.46989 | 1.9029 | 4.0497 | 19.9611 | 4.1144 | 0 | 3.8365 | 0 | 2.0161 | 2.8421 | 1.3333 | 0.11283
A. J. Abbott | 6.5 | 210 | 50 |  | 200 |  | 150 | 60 | 147 |  | 5.6 | 0.55 | 0.064 | 0.065 | 0.5 | 0.05 | 40.078 | 24.305 | 22.99 | 39.098 | 18 | 62 | 95 | 96 | 35.45 | 55.845 | 54.938 | 36.546 | 65.38 | 10.81 | 95.962 | 5.2398 | 2.0572 |  | 5.1154 |  | 2.4194 | 2.4194 | 0.63158 | 1.5312 |  | 100.2776 | 10.0113 | 1.7512 | 0.99419 | 46.2535 | 0.52104 | 0.26105 | 2.1143 | 8.0993 | 10.4796 | 4.1144 | 0 | 5.1154 | 0 | 2.4194 | 1.8947 | 3.0625 | 0
E. B. Kidson | 5.5 | 340 | 54 | 35 | 234 |  | 208 | 57 | 114 | 75 | 2 | 0.25 | 0.05 | 0.05 | 0.5 | 0.1 | 40.078 | 24.305 | 22.99 | 39.098 | 18 | 62 | 95 | 96 | 35.45 | 55.845 | 54.938 | 36.546 | 65.38 | 10.81 | 95.962 | 8.4835 | 2.2218 | 1.5224 | 5.985 |  | 3.3548 | 3.3548 | 0.6 | 1.1875 | 2.1157 | 35.8134 | 4.5506 | 1.3681 | 0.76476 | 46.2535 | 1.0421 | 0.17885 | 1.784 | 9.9749 | 16.9669 | 4.4435 | 1.5224 | 5.985 | 0 | 3.3548 | 1.8 | 2.375 | 2.1157
Purdue (1948) A |  | 200 | 96 |  | 390 | 28 | 70 | 63 | 607 |  | 2 | 0.3 | 0.02 | 0.05 | 0.5 |  | 40.078 | 24.305 | 22.99 | 39.098 | 18 | 62 | 95 | 96 | 35.45 | 55.845 | 54.938 | 36.546 | 65.38 | 10.81 | 95.962 | 4.9903 | 3.9498 |  | 9.9749 | 1.5556 | 1.129 | 2.6846 | 0.66316 | 6.3229 |  | 35.8134 | 5.4607 | 0.54726 | 0.76476 | 46.2535 |  | 0.24702 | 3.7156 | 15.0416 | 9.9805 | 7.8996 | 0 | 9.9749 | 3.1111 | 1.129 | 1.9895 | 12.6458 | 0
Purdue (1948) B |  | 200 | 96 |  | 390 | 28 | 140 | 63 | 447 |  | 1 | 0.3 | 0.02 | 0.05 | 0.5 |  | 40.078 | 24.305 | 22.99 | 39.098 | 18 | 62 | 95 | 96 | 35.45 | 55.845 | 54.938 | 36.546 | 65.38 | 10.81 | 95.962 | 4.9903 | 3.9498 |  | 9.9749 | 1.5556 | 2.2581 | 3.8136 | 0.66316 | 4.6562 |  | 17.9067 | 5.4607 | 0.54726 | 0.76476 | 46.2535 |  | 0.17389 | 2.6156 | 15.0416 | 9.9805 | 7.8996 | 0 | 9.9749 | 3.1111 | 2.2581 | 1.9895 | 9.3125 | 0
Purdue (1948) C |  | 120 | 96 |  | 390 | 14 | 224 | 63 | 64 |  | 1 | 0.3 | 0.02 | 0.05 | 0.5 |  | 40.078 | 24.305 | 22.99 | 39.098 | 18 | 62 | 95 | 96 | 35.45 | 55.845 | 54.938 | 36.546 | 65.38 | 10.81 | 95.962 | 2.9942 | 3.9498 |  | 9.9749 | 0.77778 | 3.6129 | 4.3907 | 0.66316 | 0.66667 |  | 17.9067 | 5.4607 | 0.54726 | 0.76476 | 46.2535 |  | 0.15104 | 2.2718 | 15.0416 | 5.9883 | 7.8996 | 0 | 9.9749 | 1.5556 | 3.6129 | 1.9895 | 1.3333 | 0
Schwartz (Israel) |  | 124 | 43 |  | 312 |  | 98 | 93 | 160 | [7 empty] | 40.078 | 24.305 | 22.99 | 39.098 | 18 | 62 | 95 | 96 | 35.45 | 55.845 | 54.938 | 36.546 | 65.38 | 10.81 | 95.962 | 3.094 | 1.7692 |  | 7.9799 |  | 1.5806 | 1.5806 | 0.97895 | 1.6667 | [7 empty] | 0.61933 | 5.0485 | 8.1516 | 6.1879 | 3.5384 | 0 | 7.9799 | 0 | 1.5806 | 2.9368 | 3.3333 | 0
Schwartz (California) |  | 160 | 48 |  | 234 | 15 | 196 | 31 | 64 | [7 empty] | 40.078 | 24.305 | 22.99 | 39.098 | 18 | 62 | 95 | 96 | 35.45 | 55.845 | 54.938 | 36.546 | 65.38 | 10.81 | 95.962 | 3.9922 | 1.9749 |  | 5.985 | 0.83333 | 3.1613 | 3.9946 | 0.32632 | 0.66667 | [7 empty] | 0.081689 | 1.4983 | 18.341 | 7.9844 | 3.9498 | 0 | 5.985 | 1.6667 | 3.1613 | 0.97895 | 1.3333 | 0
Schwartz (New Jersey) |  | 180 | 55 |  | 90 | 20 | 126 | 71 | 96 | [7 empty] | 40.078 | 24.305 | 22.99 | 39.098 | 18 | 62 | 95 | 96 | 35.45 | 55.845 | 54.938 | 36.546 | 65.38 | 10.81 | 95.962 | 4.4912 | 2.2629 |  | 2.3019 | 1.1111 | 2.0323 | 3.1434 | 0.74737 | 1 | [7 empty] | 0.23776 | 0.73231 | 3.08 | 8.9825 | 4.5258 | 0 | 2.3019 | 2.2222 | 2.0323 | 2.2421 | 2 | 0
Schwartz (South Africa) |  | 320 | 50 |  | 300 |  | 200 | 65 | [8 empty] | 40.078 | 24.305 | 22.99 | 39.098 | 18 | 62 | 95 | 96 | 35.45 | 55.845 | 54.938 | 36.546 | 65.38 | 10.81 | 95.962 | 7.9844 | 2.0572 |  | 7.673 |  | 3.2258 | 3.2258 | 0.68421 | [8 empty] | 0.21211 | 2.3786 | 11.2144 | 15.9689 | 4.1144 | 0 | 7.673 | 0 | 3.2258 | 2.0526 | 0 | 0
CDA A |  | 131 | 22 |  | 209 | 33 | 93 | 36.7 | 29.5 | 188 | 1.7 | 0.8 | 0.035 | 0.094 | 0.46 | 0.027 | 40.078 | 24.305 | 22.99 | 39.098 | 18 | 62 | 95 | 96 | 35.45 | 55.845 | 54.938 | 36.546 | 65.38 | 10.81 | 95.962 | 3.2686 | 0.90516 |  | 5.3455 | 1.8333 | 1.5 | 3.3333 | 0.38632 | 0.30729 | 5.3032 | 30.4414 | 14.5619 | 0.9577 | 1.4377 | 42.5532 | 0.28136 | 0.11589 | 1.6037 | 13.8372 | 6.5373 | 1.8103 | 0 | 5.3455 | 3.6667 | 1.5 | 1.1589 | 0.61458 | 5.3032
Saanichton B |  | 146 | 22 |  | 209 | 33 | 135 | 36.7 | 29.5 | 108 | 1.7 | 0.8 | 0.035 | 0.094 | 0.46 | 0.027 | 40.078 | 24.305 | 22.99 | 39.098 | 18 | 62 | 95 | 96 | 35.45 | 55.845 | 54.938 | 36.546 | 65.38 | 10.81 | 95.962 | 3.6429 | 0.90516 |  | 5.3455 | 1.8333 | 2.1774 | 4.0108 | 0.38632 | 0.30729 | 3.0465 | 30.4414 | 14.5619 | 0.9577 | 1.4377 | 42.5532 | 0.28136 | 0.09632 | 1.3328 | 13.8372 | 7.2858 | 1.8103 | 0 | 5.3455 | 3.6667 | 2.1774 | 1.1589 | 0.61458 | 3.0465
B. C. Canada C |  | 146 | 22 |  | 209 | 33 | 177 | 36.7 | 29.5 |  | 1.7 | 0.8 | 0.035 | 0.094 | 0.46 | 0.027 | 40.078 | 24.305 | 22.99 | 39.098 | 18 | 62 | 95 | 96 | 35.45 | 55.845 | 54.938 | 36.546 | 65.38 | 10.81 | 95.962 | 3.6429 | 0.90516 |  | 5.3455 | 1.8333 | 2.8548 | 4.6882 | 0.38632 | 0.30729 |  | 30.4414 | 14.5619 | 0.9577 | 1.4377 | 42.5532 | 0.28136 | 0.082402 | 1.1402 | 13.8372 | 7.2858 | 1.8103 | 0 | 5.3455 | 3.6667 | 2.8548 | 1.1589 | 0.61458 | 0
Dr. Pilgrim C |  | 272 | 54 |  | 400 |  | 143.4 | 93 | 237.5 | [7 empty] | 40.078 | 24.305 | 22.99 | 39.098 | 18 | 62 | 95 | 96 | 35.45 | 55.845 | 54.938 | 36.546 | 65.38 | 10.81 | 95.962 | 6.7868 | 2.2218 |  | 10.2307 |  | 2.3129 | 2.3129 | 0.97895 | 2.474 | [7 empty] | 0.42325 | 4.4233 | 10.4507 | 13.5735 | 4.4435 | 0 | 10.2307 | 0 | 2.3129 | 2.9368 | 4.9479 | 0
Elizabeth B |  | 204 | 41 |  | 300 |  | 107.6 | 70 | 178 | [7 empty] | 40.078 | 24.305 | 22.99 | 39.098 | 18 | 62 | 95 | 96 | 35.45 | 55.845 | 54.938 | 36.546 | 65.38 | 10.81 | 95.962 | 5.0901 | 1.6869 |  | 7.673 |  | 1.7355 | 1.7355 | 0.73684 | 1.8542 | [7 empty] | 0.42457 | 4.4213 | 10.4134 | 10.1801 | 3.3738 | 0 | 7.673 | 0 | 1.7355 | 2.2105 | 3.7083 | 0
N.C., USA A |  | 136 | 27 |  | 200 |  | 71.7 | 46.5 | 119 | [7 empty] | 40.078 | 24.305 | 22.99 | 39.098 | 18 | 62 | 95 | 96 | 35.45 | 55.845 | 54.938 | 36.546 | 65.38 | 10.81 | 95.962 | 3.3934 | 1.1109 |  | 5.1154 |  | 1.1565 | 1.1565 | 0.48947 | 1.2396 | [7 empty] | 0.42325 | 4.4233 | 10.4507 | 6.7868 | 2.2218 | 0 | 5.1154 | 0 | 1.1565 | 1.4684 | 2.4792 | 0
Dr. H. M. Resh |  | 197 | 44 |  | 400 | 30 | 145 | 65 | 197.5 |  | 2 | 0.5 | 0.03 | 0.05 | 0.5 | 0.02 | 40.078 | 24.305 | 22.99 | 39.098 | 18 | 62 | 95 | 96 | 35.45 | 55.845 | 54.938 | 36.546 | 65.38 | 10.81 | 95.962 | 4.9154 | 1.8103 |  | 10.2307 | 1.6667 | 2.3387 | 4.0054 | 0.68421 | 2.0573 |  | 35.8134 | 9.1012 | 0.82088 | 0.76476 | 46.2535 | 0.20842 | 0.17082 | 2.5542 | 14.9526 | 9.8308 | 3.6207 | 0 | 10.2307 | 3.3333 | 2.3387 | 2.0526 | 4.1146 | 0
University of British Columbia |  | 148 | 33 |  | 300 | 20 | 110 | 55 | 144.3 |  | 2 | 0.5 | 0.03 | 0.05 | 0.5 | 0.02 | 40.078 | 24.305 | 22.99 | 39.098 | 18 | 62 | 95 | 96 | 35.45 | 55.845 | 54.938 | 36.546 | 65.38 | 10.81 | 95.962 | 3.6928 | 1.3577 |  | 7.673 | 1.1111 | 1.7742 | 2.8853 | 0.57895 | 1.5031 |  | 35.8134 | 9.1012 | 0.82088 | 0.76476 | 46.2535 | 0.20842 | 0.20065 | 2.6593 | 13.2534 | 7.3856 | 2.7155 | 0 | 7.673 | 2.2222 | 1.7742 | 1.7368 | 3.0063 | 0
Vancouver, Canada (§1971) |  | 98 | 22 |  | 200 | 10 | 80 | 40 | 83.2 |  | 2 | 0.5 | 0.03 | 0.05 | 0.5 | 0.02 | 40.078 | 24.305 | 22.99 | 39.098 | 18 | 62 | 95 | 96 | 35.45 | 55.845 | 54.938 | 36.546 | 65.38 | 10.81 | 95.962 | 2.4452 | 0.90516 |  | 5.1154 | 0.55556 | 1.2903 | 1.8459 | 0.42105 | 0.86667 |  | 35.8134 | 9.1012 | 0.82088 | 0.76476 | 46.2535 | 0.20842 | 0.2281 | 2.7712 | 12.149 | 4.8905 | 1.8103 | 0 | 5.1154 | 1.1111 | 1.2903 | 1.2632 | 1.7333 | 0
Dr. H. M. Resh, Tropical - Dry Lettuce |  | 250 | 36 |  | 200 | 53 | 177 | 60 | 129 |  | 5 | 0.5 | 0.03 | 0.05 | 0.5 | 0.02 | 40.078 | 24.305 | 22.99 | 39.098 | 18 | 62 | 95 | 96 | 35.45 | 55.845 | 54.938 | 36.546 | 65.38 | 10.81 | 95.962 | 6.2378 | 1.4812 |  | 5.1154 | 2.9444 | 2.8548 | 5.7993 | 0.63158 | 1.3438 |  | 89.5335 | 9.1012 | 0.82088 | 0.76476 | 46.2535 | 0.20842 | 0.10891 | 0.88207 | 8.0993 | 12.4757 | 2.9624 | 0 | 5.1154 | 5.8889 | 2.8548 | 1.8947 | 2.6875 | 0
Dr. H. M. Resh - Tropical Wet Lettuce |  | 150 | 50 |  | 150 | 32 | 115 | 50 | 52 |  | 5 | 0.5 | 0.03 | 0.05 | 0.5 | 0.02 | 40.078 | 24.305 | 22.99 | 39.098 | 18 | 62 | 95 | 96 | 35.45 | 55.845 | 54.938 | 36.546 | 65.38 | 10.81 | 95.962 | 3.7427 | 2.0572 |  | 3.8365 | 1.7778 | 1.8548 | 3.6326 | 0.52632 | 0.54167 |  | 89.5335 | 9.1012 | 0.82088 | 0.76476 | 46.2535 | 0.20842 | 0.14489 | 1.0561 | 7.2894 | 7.4854 | 4.1144 | 0 | 3.8365 | 3.5556 | 1.8548 | 1.5789 | 1.0833 | 0
Dr. H. M. Resh Florida (1989) California (1993) Lettuce |  | 200 | 40 |  | 210 | 25 | 165 | 50 | 113 |  | 5 | 0.5 | 0.1 | 0.1 | 0.5 | 0.05 | 40.078 | 24.305 | 22.99 | 39.098 | 18 | 62 | 95 | 96 | 35.45 | 55.845 | 54.938 | 36.546 | 65.38 | 10.81 | 95.962 | 4.9903 | 1.6458 |  | 5.3711 | 1.3889 | 2.6613 | 4.0502 | 0.52632 | 1.1771 |  | 89.5335 | 9.1012 | 2.7363 | 1.5295 | 46.2535 | 0.52104 | 0.12995 | 1.3261 | 10.2051 | 9.9805 | 3.2915 | 0 | 5.3711 | 2.7778 | 2.6613 | 1.5789 | 2.3542 | 0
Dr. H. M. Resh Florida (1990) Cucumbers I |  | 100 | 20 |  | 175 | 3 | 128 | 27 | 26 |  | 2 | 0.8 | 0.07 | 0.1 | 0.3 | 0.03 | 40.078 | 24.305 | 22.99 | 39.098 | 18 | 62 | 95 | 96 | 35.45 | 55.845 | 54.938 | 36.546 | 65.38 | 10.81 | 95.962 | 2.4951 | 0.82288 |  | 4.4759 | 0.16667 | 2.0645 | 2.2312 | 0.28421 | 0.27083 |  | 35.8134 | 14.5619 | 1.9154 | 1.5295 | 27.7521 | 0.31262 | 0.12738 | 2.0061 | 15.7487 | 4.9903 | 1.6458 | 0 | 4.4759 | 0.33333 | 2.0645 | 0.85263 | 0.54167 | 0
Dr. H. M. Resh Florida (1990) Cucumbers II |  | 220 | 40 |  | 350 | 7 | 267 | 55 | 53 |  | 3 | 0.8 | 0.07 | 0.1 | 0.3 | 0.03 | 40.078 | 24.305 | 22.99 | 39.098 | 18 | 62 | 95 | 96 | 35.45 | 55.845 | 54.938 | 36.546 | 65.38 | 10.81 | 95.962 | 5.4893 | 1.6458 |  | 8.9519 | 0.38889 | 4.3065 | 4.6953 | 0.57895 | 0.55208 |  | 53.7201 | 14.5619 | 1.9154 | 1.5295 | 27.7521 | 0.31262 | 0.1233 | 1.9065 | 15.4623 | 10.9786 | 3.2915 | 0 | 8.9519 | 0.77778 | 4.3065 | 1.7368 | 1.1042 | 0
Dr. H. M. Resh Florida (1990) Cucumbers III |  | 200 | 45 |  | 400 | 7 | 255 | 55 | 82 |  | 2 | 0.8 | 0.1 | 0.33 | 0.4 | 0.05 | 40.078 | 24.305 | 22.99 | 39.098 | 18 | 62 | 95 | 96 | 35.45 | 55.845 | 54.938 | 36.546 | 65.38 | 10.81 | 95.962 | 4.9903 | 1.8515 |  | 10.2307 | 0.38889 | 4.1129 | 4.5018 | 0.57895 | 0.85417 |  | 35.8134 | 14.5619 | 2.7363 | 5.0474 | 37.0028 | 0.52104 | 0.1286 | 2.2726 | 17.6712 | 9.9805 | 3.7029 | 0 | 10.2307 | 0.77778 | 4.1129 | 1.7368 | 1.7083 | 0
Dr. H. M. Resh Anguilla (2011) Lettuce |  | 200 | 50 | 70 | 210 |  | 190 | 50 | 66 | 159 | 5 | 0.5 | 0.15 | 0.15 | 0.3 | 0.05 | 40.078 | 24.305 | 22.99 | 39.098 | 18 | 62 | 95 | 96 | 35.45 | 55.845 | 54.938 | 36.546 | 65.38 | 10.81 | 95.962 | 4.9903 | 2.0572 | 3.0448 | 5.3711 |  | 3.0645 | 3.0645 | 0.52632 | 0.6875 | 4.4852 | 89.5335 | 9.1012 | 4.1044 | 2.2943 | 27.7521 | 0.52104 | 0.17175 | 1.7527 | 10.2051 | 9.9805 | 4.1144 | 3.0448 | 5.3711 | 0 | 3.0645 | 1.5789 | 1.375 | 4.4852
Dr. H. M. Resh Tomato A |  | 240 | 50 |  | 201 |  | 169 | 49 | 119 |  | 2.5 | 0.58 | 0.15 | 0.4 | 0.3 | 0.03 | 40.078 | 24.305 | 22.99 | 39.098 | 18 | 62 | 95 | 96 | 35.45 | 55.845 | 54.938 | 36.546 | 65.38 | 10.81 | 95.962 | 5.9883 | 2.0572 |  | 5.1409 |  | 2.7258 | 2.7258 | 0.51579 | 1.2396 |  | 44.7668 | 10.5574 | 4.1044 | 6.1181 | 27.7521 | 0.31262 | 0.18922 | 1.886 | 9.9671 | 11.9766 | 4.1144 | 0 | 5.1409 | 0 | 2.7258 | 1.5474 | 2.4792 | 0
Dr. H. M. Resh Tomato B |  | 200 | 60 |  | 351 |  | 137 | 49 | 196 |  | 2.5 | 0.58 | 0.15 | 0.4 | 0.3 | 0.03 | 40.078 | 24.305 | 22.99 | 39.098 | 18 | 62 | 95 | 96 | 35.45 | 55.845 | 54.938 | 36.546 | 65.38 | 10.81 | 95.962 | 4.9903 | 2.4686 |  | 8.9774 |  | 2.2097 | 2.2097 | 0.51579 | 2.0417 |  | 44.7668 | 10.5574 | 4.1044 | 6.1181 | 27.7521 | 0.31262 | 0.23342 | 4.0628 | 17.4052 | 9.9805 | 4.9373 | 0 | 8.9774 | 0 | 2.2097 | 1.5474 | 4.0833 | 0
Dr. H. M. Resh Tomato C |  | 214 | 50 |  | 379 |  | 177 | 49 | 145 |  | 2.5 | 0.59 | 0.15 | 0.3 | 0.3 | 0.05 | 40.078 | 24.305 | 22.99 | 39.098 | 18 | 62 | 95 | 96 | 35.45 | 55.845 | 54.938 | 36.546 | 65.38 | 10.81 | 95.962 | 5.3396 | 2.0572 |  | 9.6936 |  | 2.8548 | 2.8548 | 0.51579 | 1.5104 |  | 44.7668 | 10.7394 | 4.1044 | 4.5886 | 27.7521 | 0.52104 | 0.18067 | 3.3955 | 18.7937 | 10.6792 | 4.1144 | 0 | 9.6936 | 0 | 2.8548 | 1.5474 | 3.0208 | 0
Sonneveld and Straver Netherlands (1992) Tomato I |  | 240 | 48 |  | 195 | 7 | 224 | 46.5 | 64 |  | 2.3 | 0.6 | 0.05 | 0.4 | 0.3 | 0.05 | 40.078 | 24.305 | 22.99 | 39.098 | 18 | 62 | 95 | 96 | 35.45 | 55.845 | 54.938 | 36.546 | 65.38 | 10.81 | 95.962 | 5.9883 | 1.9749 |  | 4.9875 | 0.38889 | 3.6129 | 4.0018 | 0.48947 | 0.66667 |  | 41.1854 | 10.9214 | 1.3681 | 6.1181 | 27.7521 | 0.52104 | 0.12231 | 1.2463 | 10.1894 | 11.9766 | 3.9498 | 0 | 4.9875 | 0.77778 | 3.6129 | 1.4684 | 1.3333 | 0
Sonneveld and Straver Netherlands (1992) Tomato II |  | 190 | 60 |  | 351 |  | 189 | 46.5 | 128 |  | 2.3 | 0.6 | 0.05 | 0.7 | 0.3 | 0.05 | 40.078 | 24.305 | 22.99 | 39.098 | 18 | 62 | 95 | 96 | 35.45 | 55.845 | 54.938 | 36.546 | 65.38 | 10.81 | 95.962 | 4.7408 | 2.4686 |  | 8.9774 |  | 3.0484 | 3.0484 | 0.48947 | 1.3333 |  | 41.1854 | 10.9214 | 1.3681 | 10.7066 | 27.7521 | 0.52104 | 0.16057 | 2.945 | 18.341 | 9.4815 | 4.9373 | 0 | 8.9774 | 0 | 3.0484 | 1.4684 | 2.6667 | 0
Sonneveld and Straver Netherlands (1992) Tomato III |  | 170 | 48 |  | 341 | 18 | 192 | 38.7 | 120 |  | 2.3 | 0.6 | 0.05 | 0.3 | 0.3 | 0.05 | 40.078 | 24.305 | 22.99 | 39.098 | 18 | 62 | 95 | 96 | 35.45 | 55.845 | 54.938 | 36.546 | 65.38 | 10.81 | 95.962 | 4.2417 | 1.9749 |  | 8.7217 | 1 | 3.0968 | 4.0968 | 0.40737 | 1.25 |  | 41.1854 | 10.9214 | 1.3681 | 4.5886 | 27.7521 | 0.52104 | 0.099436 | 2.1289 | 21.4098 | 8.4835 | 3.9498 | 0 | 8.7217 | 2 | 3.0968 | 1.2221 | 2.5 | 0
Sonneveld and Straver Netherlands (1992) Cucumber I |  | 185 | 33 |  | 270 | 18 | 190 | 39 | 90 |  | 2.3 | 0.6 | 0.05 | 0.4 | 0.4 | 0.05 | 40.078 | 24.305 | 22.99 | 39.098 | 18 | 62 | 95 | 96 | 35.45 | 55.845 | 54.938 | 36.546 | 65.38 | 10.81 | 95.962 | 4.616 | 1.3577 |  | 6.9057 | 1 | 3.0645 | 4.0645 | 0.41053 | 0.9375 |  | 41.1854 | 10.9214 | 1.3681 | 6.1181 | 37.0028 | 0.52104 | 0.101 | 1.699 | 16.8216 | 9.232 | 2.7155 | 0 | 6.9057 | 2 | 3.0645 | 1.2316 | 1.875 | 0
Sonneveld and Straver Netherlands (1992) Cucumber II |  | 210 | 33 |  | 345 | 18 | 246 | 39 | 65 |  | 2.3 | 0.6 | 0.05 | 0.4 | 0.4 | 0.05 | 40.078 | 24.305 | 22.99 | 39.098 | 18 | 62 | 95 | 96 | 35.45 | 55.845 | 54.938 | 36.546 | 65.38 | 10.81 | 95.962 | 5.2398 | 1.3577 |  | 8.824 | 1 | 3.9677 | 4.9677 | 0.41053 | 0.67708 |  | 41.1854 | 10.9214 | 1.3681 | 6.1181 | 37.0028 | 0.52104 | 0.082638 | 1.7763 | 21.4943 | 10.4796 | 2.7155 | 0 | 8.824 | 2 | 3.9677 | 1.2316 | 1.3542 | 0
Sonneveld and Straver Netherlands (1992) Cucumber III |  | 170 | 36 |  | 293 | 18 | 213 | 39 | 44 |  | 2.3 | 0.6 | 0.05 | 0.4 | 0.3 | 0.05 | 40.078 | 24.305 | 22.99 | 39.098 | 18 | 62 | 95 | 96 | 35.45 | 55.845 | 54.938 | 36.546 | 65.38 | 10.81 | 95.962 | 4.2417 | 1.4812 |  | 7.494 | 1 | 3.4355 | 4.4355 | 0.41053 | 0.45833 |  | 41.1854 | 10.9214 | 1.3681 | 6.1181 | 27.7521 | 0.52104 | 0.092555 | 1.6896 | 18.2546 | 8.4835 | 2.9624 | 0 | 7.494 | 2 | 3.4355 | 1.2316 | 0.91667 | 0
Min | 4.8 | 50 | 20 | 12 | 65 | 3 | 47 | 4 | 26 | 3.5 | 0.5 | 0.1 | 0.005 | 0.01 | 0.1 | 0.001 | 40.078 | 24.305 | 22.99 | 39.098 | 18 | 62 | 95 | 96 | 35.45 | 55.845 | 54.938 | 36.546 | 65.38 | 10.81 | 95.962 | 1.2476 | 0.82288 | 0.52197 | 1.6625 | 0.16667 | 0.75806 | 0.75806 | 0.042105 | 0.27083 | 0 | 8.9534 | 1.8202 | 0.13681 | 0.15295 | 9.2507 | 0.010421 | 0.055543 | 0.14782 | 0.054523 | 2.4951 | 1.6458 | 0 | 1.6625 | 0 | 0.75806 | 0.12632 | 0 | 0
Mean | 5.9437 | 191.5417 | 60.4167 | 51.5 | 263.6562 | 21.7917 | 162.1604 | 60.6938 | 128.9787 | 71.05 | 2.5528 | 0.54243 | 0.058588 | 0.19263 | 0.40243 | 0.11477 | 40.078 | 24.305 | 22.99 | 39.098 | 18 | 62 | 95 | 96 | 35.45 | 55.845 | 54.938 | 36.546 | 65.38 | 10.81 | 95.962 | 4.7792 | 2.4858 | 2.2401 | 6.7435 | 1.2106 | 2.6155 | 3.2208 | 0.63888 | 1.3435 | 1.822 | 45.7118 | 9.8735 | 1.6031 | 2.9463 | 37.2278 | 1.196 | 1.3247 | 1.949 | 11.1657 | 9.5584 | 4.9715 | 0.28001 | 6.7435 | 1.2106 | 2.6155 | 1.9166 | 2.6311 | 0.41755
Median | 5.975 | 200 | 48 | 52.5 | 234 | 19 | 168.5 | 49.5 | 96 | 53 | 2.15 | 0.5 | 0.05 | 0.1 | 0.4 | 0.03 | 40.078 | 24.305 | 22.99 | 39.098 | 18 | 62 | 95 | 96 | 35.45 | 55.845 | 54.938 | 36.546 | 65.38 | 10.81 | 95.962 | 4.9903 | 1.9749 | 2.2836 | 5.985 | 1.0556 | 2.7177 | 3.2742 | 0.52105 | 1 | 0.87447 | 38.4994 | 9.1012 | 1.3681 | 1.5295 | 37.0028 | 0.31262 | 0.17976 | 1.7801 | 10.8326 | 9.9805 | 3.9498 | 0 | 5.985 | 0.16667 | 2.7177 | 1.5632 | 1.9375 | 0
Max | 6.8 | 400 | 484 | 92 | 593 | 53 | 267 | 448 | 640 | 188 | 8 | 1.67 | 0.15 | 0.7 | 1 | 2.5 | 40.078 | 24.305 | 22.99 | 39.098 | 18 | 62 | 95 | 96 | 35.45 | 55.845 | 54.938 | 36.546 | 65.38 | 10.81 | 95.962 | 9.9805 | 19.9136 | 4.0017 | 15.167 | 2.9444 | 4.3065 | 5.7993 | 4.7158 | 6.6667 | 5.3032 | 143.2536 | 30.3979 | 4.1044 | 10.7066 | 92.5069 | 26.052 | 12.0713 | 5.0485 | 39.4841 | 19.9611 | 39.8272 | 4.0017 | 15.167 | 5.8889 | 4.3065 | 14.1474 | 13.3333 | 5.3032
SD | 0.67159 | 66.2159 | 67.7313 | 30.3957 | 112.0672 | 11.9527 | 52.6997 | 60.6453 | 128.6123 | 67.069 | 1.6252 | 0.26774 | 0.044101 | 0.17643 | 0.1557 | 0.44311 | 2.1542e-14 | 1.0771e-14 | 7.1806e-15 | 2.8722e-14 | 0 | 0 | 0 | 0 | 2.1542e-14 | 2.8722e-14 | 5.0264e-14 | 2.8722e-14 | 7.1806e-14 | 0 | 4.3084e-14 | 1.6522 | 2.7867 | 1.3221 | 2.8663 | 0.66404 | 0.85 | 1.1291 | 0.63837 | 1.3397 | 1.8938 | 29.1028 | 4.8735 | 1.2067 | 2.6986 | 14.4029 | 4.6175 | 2.818 | 1.1913 | 7.9322 | 3.3044 | 5.5734 | 0.864 | 2.8663 | 1.5362 | 0.85 | 1.9151 | 2.679 | 1.1671
[51 empty] | + | + | + | + | + | - | - | - | -
[51 empty] | Sum + | 22.7641
[51 empty] | Sum - | 7.5808
[51 empty] | Diff +/- | 15.1834

## nutrient ratios
N:P:K ratio
|  |  | N | P | K
Tomato (mature) | Central Europe | Summer | 1 | 0.25 | 1.25
|  | Winter | 1 | 0.4 | 3
| Mediterranean and subtropical | Summer | 1 | 0.2 | 1
|  | Winter | 1 | 0.3 | 1.75
|  | Summer | 1 | 0.2 | 1
|  | Winter | 2 | 0.3 | 2
Ammonium:Nitrate ratio
|  |  | NH4+ | NO3-
|  | Summer | 1 | 3.5
|  | Winter | 1 | 6